## Memória de Cálculo
PREFEITURA MUNICIPAL DE EMILIANÓPOLIS RUA PADRE CORNELIO KNUEBLER, 255, CENTRO Fone (18) 3994-1165 CNPJ: 067.662.544/0001-90
Obra | CONSTRUÇÃO DE PONTE MISTA (ESTRUTURA METÁLICA E CONCRETO ARMADO) - 18,00 M DE COMPRIMENTO x4,30 M DE LARGURA
Local | ESTRADA RURAL EML 210
Município | EMILIANÓPOLIS - SP
MEMÓRIAL DE CÁLCULO
ITEM | DESCRIÇÃO DOS SERVIÇOS | DESENVOLVIMENTO DO CALCULO | QUANTIDADE | UNIDADE
1 | SERVIÇOS PRELIMINARES
1.1 | Locação de container tipo depósito - área mínima de 13,80 m² | 6x1=6 meses | 6 | unxmes
1.2 | Banheiro químico modelo Standard, com manutenção conforme exigências da CETESB | 6x1=6 meses | 6 | unxmes
1.3 | Grupo gerador (aluguel para 70 dias, 8 horas), incluso alguns sábados | 6 meses x 22 dias = 132 dias + 4 sábados = 136 dias x 8 horas = 1088 horas | 1088 | horas
1.4 | Confecção, montagem e instalação de placa institucional | 2 Placas x (4,00M x 1,50M) = 12,00 M2 | 12 | m2
1.5 | Locação de obra de edificação | Tabuleiro + alas = 77,40 m2 + 76,00 m2 = 153,40 m2 | 153.4 | m2
1.6 | Taxa de mobilização e desmobilização de equipamentos de levantamento topográfico |  | 1 | uni.
1.7 | Topografo | 8 dias x 5 horas = 40 horas | 40 | horas
1.8 | Auxiliar de topografia | 8 dias x 5 horas = 40 horas | 40 | horas
1.9 | Limpeza mecanizada do terreno, inclusive troncos com diâmetro acima de 15 cm até 50 cm, com caminhão à disposição dentro da obra, até o raio de 1 km | Limpeza inicial igual a área da ponte considerando mais 5,00m de extensão para cada lado: (18,00m+5,00m+5,00m) x 4,30m = 120,40m2 | 120.4 | m2
1.10 | Taxa fixa instalação sondagem a percussão |  | 1 | uni.
1.11 | Sondagem a percussao até 15M | Execução de 2 ponto de sondagem com profundidade de 15,00M cada 2 furos x 15,00 m | 30 | m
1.12 | Projeto executivo de estrutura em formato A1 | 5 folhas de projeto | 5 | uni.
2 | DEMOLIÇÕES
2.1 | Demolição de estrutura de madeira | Demolição da ponte existente: Tabuleiro: 4,00m de largura x 12,00m de comprimento = 48,00m2 Alas: 2 x ( (8x2) ) = 32,00 m2 | 80 | m2
2.2 | Transporte de 1/2 categoria alem de 15 km | 80,00 m2 x 0,20m x 15 = 240,00 m3*km | 240 | m3*km
3 | INFRAESTRUTURA
3.1 | Corta-rio escavação sem explosivo | Este serviço é considerado apenas quando é necessário fazer o desvio do leito do rio, portanto estipula-se uma quantidade aceitável: 120,00m3 | 120 | m3
3.2 | Escavação e carga de material de 1ª/2ª categoria | (18,00comp + 6,00m )/2) x5,50alt.)=66m²x8,00larg. x 2 (já considerando uma largura adicional para trabalho) = 1056m³ | 1056 | m3
3.3 | Escavação manual para obras s/explosivo | A quantidade será a mesma do concreto da infraestrutura, calculado no item 4.1.5 | 22.79 | m3
3.4 | Esgotamento continuo água | Este serviço é considerado apenas quando é necessário fazer o bombeamento de água durante a escavação das fundações, portanto estipula-se uma quantidade aceitável: 1600,00 m3 | 1600 | m3
3.5 | Transporte de solo 1ª/2ª categoria | (10,00comp + 4,00m )/2) x6,05alt.)=42,35m²x18,00larg.(já considerando uma largura adicional para trabalho) = 762,30m³ + 30% empolamento = 990,99m3 | 990.99 | m3
3.6 | Escavação e carga solo mole sob lamina d'agua | (8,10comp. X 2,80m ) x 1,00alt)= 22,68m3 x 2lados = 45,36m3 | 45.36 | m3
3.7 | Carga de material de limpeza | (8,10comp. X 2,80m ) x 1,00alt)= 22,68m3 x 2lados = 45,36m3 | 45.36 | m3
3.8 | Transporte de material de limpeza até 1 km | (8,10comp. X 2,80m ) x 1,00alt)= 22,68m3 x 2lados = 45,36m3 | 45.36 | m3
3.9 | Taxa mob. De equipamento bate estaca |  | 1 | uni.
3.10 | Estacas Pré-Moldadas de 30/35 Ton. | (26 estacas x 2 alas) = 52 estacas x 10,00m prof. = 520,00m | 520 | m3
3.11 | Forma plana para concreto comum | O cálculo da área de forma será em relação a altura pelo comprimento e multiplicando pela quantidade de lados que ficara em contato com a forma. | Altura (m) | Comp. (m) | Qntd de lados | Qntd | Área (m2)
| VB1 |  | 0.4 | 0.91 | 2 | 2 | 1.44
| VB1 - Alavanca - altura média: ((0,40+0,90)/2) = 0,65m |  | 0.65 | 1.4 | 2 | 4 | 7.28
| VB2 |  | 0.4 | 2.8 | 2 | 2 | 4.48
| VB3 |  | 0.4 | 0.99 | 2 | 4 | 3.2
| VB4 |  | 0.4 | 1.22 | 2 | 4 | 3.92
| VB5 |  | 0.4 | 1.45 | 2 | 4 | 4.64
| VB6 |  | 0.4 | 1.81 | 2 | 4 | 5.76
| VB7 |  | 0.4 | 5.21 | 2 | 4 | 16.64
| VB8 |  | 0.4 | 6 | 2 | 4 | 19.2
| Blocos de coroamento dos pilares |  | 0.9 | 1.2 | 4 | 4 | 17.28
[6 empty] | total | 83.84
[5 empty] | - | -
3.12 | Barras de aço CA-50 |  | Vol. Concreto (m3) | Parâmetro (kg/m3) | Total (kg) | - | -
| Aço | O cálculo do peso do aço será em relação ao volume de concreto. No caso, será utilizado um valor parâmetro de 80kg/m3. | 22.79 | 80 | 1823.2 | - | -
3.13 | Concreto FCK 30 MPA |  | Altura (m) | Larg. (m) | Comp. (m) | Qntd | Vol. (m3)
| VB1 | Fórmula: (altura x larg. x comp x Qnd) = Vol. (m3) | 0.4 | 0.4 | 0.91 | 2 | 0.29
| VB1 - Alavanca - altura média: ((0,40+0,90)/2) = 0,65m |  | 0.65 | 0.4 | 1.4 | 4 | 1.46
| VB2 |  | 0.4 | 0.4 | 2.8 | 2 | 0.9
| VB3 |  | 0.4 | 0.4 | 0.99 | 4 | 0.63
| VB4 |  | 0.4 | 0.4 | 1.22 | 4 | 0.78
| VB5 |  | 0.4 | 0.4 | 1.45 | 4 | 0.93
| VB6 |  | 0.4 | 0.4 | 1.81 | 4 | 1.16
| VB7 |  | 0.4 | 0.4 | 5.21 | 4 | 3.33
| VB8 |  | 0.4 | 0.4 | 6 | 4 | 3.84
|  |  | Altura (m) | Larg. (m) | Comp. (m) | Qntd | Vol. (m3)
| Blocos de coroamento dos pilares |  | 0.9 | 1.2 | 1.2 | 4 | 5.18
|  |  | Larg Inicial (m) | Larg Final (m) | Larg. Média (m) | Comp. (m) | Esp. (m) | Qntd | Vol. (m3)
| Laje Maciça | Fórmula: (larg. média x comp x esp x qntd) = Vol. (m3) | 0.99 | 1.22 | 1.11 | 1.29 | 0.15 | 4 | 0.86
|  |  | 1.22 | 1.45 | 1.34 | 1.29 | 0.15 | 4 | 1.04
|  |  | 1.45 | 1.81 | 1.63 | 1.29 | 0.15 | 4 | 1.26
|  |  | - | - | - | Área (m2) | Esp. (m) | Qntd | Vol. (m3)
|  | Fórmula: (área x esp x qntd) = Vol. (m3) - A área foi retirada pelo AUTOCAD | - | - | - | 3.78 | 0.15 | 2 | 1.13
| Concreto FCK 30 MPA - INFRAESTRUTURA TOTAL | [8 empty] | 22.79
4 | MESO ESTRUTURA
4.1 | Forma curva para concreto aparente (Pilares Centrais)
|  |  | Diâmetro (m) | Perímetro (m) | Alt. (m) | Qntd. | Área (m2)
Fórmula: (perímetro x alt. x quantidade) = Vol. (m3)
| Pilares P1 - 4x |  | 0.8 | 2.51 | 4.75 | 4 | 47.69
[5 empty] | TOTAL |  | 47.69
4.2 | Forma plana para concreto aparente |  | Altura (m) | Comp. (m) | Qntd de lados | Qntd | Área (m2)
| Forma plana para concreto comum | O cálculo da área de forma será em relação a altura pelo comprimento e multiplicando pela quantidade de lados que ficara em contato com a forma.
| VT1 - viga travamento dos pilares (cabeceiras) |  | 0.4 | 4.3 | 2 | 2 | 6.88
| Parede 2 |  | 1.65 | 4.3 | 2 | 2 | 28.4
| Parede 2 - consolo de apoio da laje de aprox. |  | 0.2 | 4.3 | 2 | 2 | 3.44
| Parede 1 |  | 4.75 | 4.3 | 2 | 2 | 81.72
| Ala de Contenção |  | 4.75 | 6 | 2 | 4 | 228
|  | Altura média: 1,65/2 = 0,83m | 0.83 | 6 | 2 | 4 | 39.84
| Viga cortina |  | 0.25 | 6 | 2 | 4 | 12
Seção (0,40x0,40)m
| Pilares P3 - 4x |  | 0.4 | 4.75 | 4 | 4 | 30.4
| Pilares P4 - 4x |  | 0.4 | 5.13 | 4 | 4 | 32.8
| Pilares P5 - 4x |  | 0.4 | 5.59 | 4 | 4 | 35.84
| Pilares P6 - 4x |  | 0.4 | 6.4 | 4 | 4 | 40.96
[5 empty] | TOTAL |  | 540.28
4.3 | Barras de aço CA-50 |  | Vol. Concreto (m3) | Parâmetro (kg/m3) | Total (kg) | - | -
|  | O cálculo do peso do aço será em relação ao volume de concreto. No caso, será utilizado um valor parâmetro de 100kg/m3. | 58.32 | 100 | 5832 | - | -
4.4 | Concreto FCK 30 MPA |  | Altura (m) | Larg. (m) | Comp. (m) | Qntd | Vol. (m3)
| VT1 - viga travamento dos pilares (cabeceiras) |  | 0.4 | 0.9 | 4.3 | 2 | 3.1
| Parede 2 |  | 1.65 | 0.3 | 4.3 | 2 | 4.26
| Parede 2 - consolo de apoio da laje de aprox. |  | 0.2 | 0.2 | 4.3 | 2 | 0.34
| Parede 1 |  | 4.75 | 0.15 | 4.3 | 2 | 6.13
| Ala de Contenção |  | 4.75 | 0.15 | 6 | 4 | 17.1
|  | Altura média: 1,65/2 = 0,83m | 0.83 | 0.15 | 6 | 4 | 2.99
| Viga cortina |  | 0.25 | 0.15 | 6 | 4 | 0.9
| Pilares P3 - 4x |  | 4.75 | 0.4 | 0.4 | 4 | 3.04
| Pilares P4 - 4x |  | 5.13 | 0.4 | 0.4 | 4 | 3.28
| Pilares P5 - 4x |  | 5.59 | 0.4 | 0.4 | 4 | 3.58
| Pilares P6 - 4x |  | 6.4 | 0.4 | 0.4 | 4 | 4.1
|  |  | Diâmetro (m) | Área (m2) | Alt. (m) | Qntd. | Vol. (m3)
Fórmula: (área x altura x quantidade) = Vol. (m3)
| Pilares P1 - 4x |  | 0.8 | 0.5 | 4.75 | 4 | 9.5
| Concreto FCK 30 MPA - MESOESTRUTURA TOTAL | [8 empty] | 58.32
5 | SUPERESTRUTURA
5.1 | Telhamento em chapa de aço galvanizado autoportante, perfil trapezoidal, com espessura de 0,80mm e altura de 120mm | Fórmula: (comp x larg. x qntd) = Área (m2) |  | Comp. (m) | Larg. | Qntd | Área (m2)
| Forma do tabuleiro em chapa de aço |  |  | 18 | 4.3 | 1 | 77.4
5.2 | Barras de aço CA-50 |  | Vol. Concreto (m3) | Parâmetro (kg/m3) | Total (kg) | - | -
|  | O cálculo do peso do aço será em relação ao volume de concreto. No caso, será utilizado um valor parâmetro de 120kg/m3. | 19.35 | 120 | 2322 | - | -
5.3 | Concreto FCK 30 MPA |  | Comp. (m) | Larg. (m) | Esp. (m) | Qntd | Vol. (m3)
| Laje maciça do Tabuleiro (20m) |  | 18 | 4.3 | 0.25 | 1 | 19.35
|  |  | Concreto FCK 30 MPA - SUPERESTRUTURA TOTAL |  |  |  | 19.35
5.4 | Forma plana para concreto comum |  | Altura (m) | Comp. (m) | Qntd de lados | Qntd | Área (m2)
| Viga de Aproximação |  | 0.6 | 6.22 | 3 | 2 | 22.38
| Laje maciça de aproximação | Área retirada com o auxílio do AUTOCAD |  |  |  |  | 10.31
[6 empty] | TOTAL | 32.69
[5 empty] | - | -
5.5 | Barras de aço CA-50 |  | Vol. Concreto (m3) | Parâmetro (kg/m3) | Total (kg) | - | -
| Aço | O cálculo do peso do aço será em relação ao volume de concreto. No caso, será utilizado um valor parâmetro de 120kg/m3. | 7.11 | 120 | 853.2 | - | -
5.6 | Concreto FCK 30 MPA |  | Comp. (m) | Larg. (m) | Alt. (m) | Qntd | Vol. (m3)
| Viga de Aproximação |  | 6.22 | 0.4 | 0.6 | 2 | 2.99
|  |  | Área (m2) | - | Esp. (m) | Qntd | Vol. (m3)
| Laje maciça de aproximação | Área retirada com o auxílio do AUTOCAD | 10.31 | - | 0.2 | 2 | 4.12
| Concreto FCK 30 MPA - SUPERESTRUTURA TOTAL | [5 empty] | 7.11
5.7 | Aparelho de apoio neoprene fretado
| Aparelho de apoio neoprene fretado (VT1) | 40x40x10x(4und)=64dm³ | 64
|  | TOTAL | 64
5.8 | Fornecimento e montagem de estrutura metálica em aço ASTM- A36 - s/ pintura
| VIGA "I" Principal - 950x400 - mesa 1'' / alma 5/8'' |  | quant | und | Kg/m2 | total em KG
| Viga Principal (CATÁLOGO GERDAU) - Mesa | 18,00m comp. X 2 peças x 2 mesas por peça = 72,00ml x 0,40m larg mesa = 28,80m2 | 28.8 | m | 196 | 5644.8
| Viga Principal (CATÁLOGO GERDAU) - Alma | 18,00m comp x 2 peças x 1 alma por peça = 36,00ml x 0,95m alt alma = 34,20m2 | 34.2 | m | 125.44 | 4290.05
[5 empty] | Total (kg) | 9934.85
5.9 | Fornecimento e montagem de estrutura metálica em aço ASTM- A36 - s/ pintura
| Travamento longitudinal em perfil metalon 40x80 #14 - este perfil servirá de base para a forma do tabuleiro, sendo assim evitando que o concreto no centro do tabuleiro, ceda. | 18,00m comp. x 11 peças = 198,00m | 198 | m | 3.66 | 724.68
[5 empty] | Total (kg) | 724.68
5.10 | Fornecimento e montagem de estrutura metálica em aço ASTM- A36 - s/ pintura
| Travamento transversal em Perfil "U" 6'' x 3/16'' | Travamento Superior a cada 1,50m, contando com os dois extremos: 13 peças x 2,78m = 36,14m | 36.14 | m | 8.64 | 312.25
|  | Travamento Inferior a cada 3,00m, contando com os dois extremos: 7 peças x 2,78m = 19,46m | 19.46 | m | 8.64 | 168.13
|  | Travamento Superior a cada 1,50m para o guarda roda: 13 peças x 2 lados = 26 peças x 1,60m = 41,60m | 41.6 | m | 8.64 | 359.42
[5 empty] | Total (kg) | 839.8
5.11 | Fornecimento e montagem de estrutura metálica em aço ASTM- A36 - s/ pintura
| Perfil Contorno 1/8'' | 18,00ml x 2 lados = 36ml x 0,83m perímetro = 29,88m² + (4,30m x 2 lados = 8,60ml x 0,83m perímetro = 7,14m² >>> Total = 37,02m² | 37.02 | m² | 24 | 888.48
[5 empty] | Total (kg) | 888.48
5.12 | Fornecimento e montagem de estrutura metálica em aço ASTM- A36 - s/ pintura
| Cantoneira de travamento 2'' x 3/16'' | Travamento inferior em "x": 3,87m x 2 peças x 4 partes = 30,96m | 30.96 | m | 3.63 | 112.38
[5 empty] | Total (kg) | 112.38
5.13 | Fornecimento e montagem de estrutura metálica em aço ASTM- A36 - s/ pintura |  |  |  | kg/m
| Corrimão Metálico 5'' x 3mm | 18,00m compr ponte x 2 lados = 36,00ml + (2,50ml aprox x 4 partes) = 10ml >>> 46,00ml | 46 | m | 10.11 | 465.06
[5 empty] | Total (kg) | 465.06
5.14 | Pintura a base de esmalte sintético 3 demãos, sendo uma demão de fundo óxido ferro
| Viga I | 18,00ml x 2 vigas = 36,00ml x 3,47m perímetro = 124,92m² |  |  | 124.92
| Travamento longitudinal perfil metalon 40x80 #14 | 11 peças x 18,00ml = 198,00ml x 0,24m perímetro = 47,52m2 |  |  | 47.52
| Travamento transversal em Perfil "U" 6'' x 3/16'' | TOTAL: 97,20m x 0,53m perímetro = 51,52m2 |  |  | 51.52
| Perfil Contorno 1/8'' | 18,00ml x 2 lados = 36ml x 0,83m perímetro = 29,88m² + (4,30m x 2 lados = 8,60ml x 0,83m perímetro = 7,14m² >>> Total = 37,02m² |  |  | 37.02
| Travamento em "X" - cantoneira 2'' x 3/16'' | TOTAL: 30,96m x 0,20m perímetro = 6,19m2 |  |  | 6.19
| Corrimão Metálico 5'' x 3'' | 18,00m compr ponte x 2 lados = 36,00ml + (2,50ml aprox x 4 partes) = 10ml >>> 46,00ml x 0,40m perímetro = 18,40m2 |  |  | 18.4
|  |  |  | TOTAL | 285.57
6 | SERVIÇOS COMPLEMENTARES
| ATERRO CABECEIRAS |  |  |  | total
6.1 | Compactação de aterro maior ou igual 95% OS | ((30,00m compr x 4,30m larg x (0,35/2) x 2 = 22,58m3 + (10,00comp + 4,00m )/2) x 6,05alt.)= 42,35m2 x 18,00larg.(já considerando uma largura adicional para trabalho) = 762,30m3 >>> Total: 771,00m3 | 771
|  | ((1,90m x 30,00m)/2) x 2,50m = 71,25m3 x 4 lados = 285,00m3 | 285
|  | TOTAL | 1056
6.2 | Aterro de acesso | ((30,00m compr x 4,30m larg x (0,35/2) x 2 = 22,58m3 + (10,00comp + 4,00m )/2) x 6,05alt.)= 42,35m2 x 18,00larg.(já considerando uma largura adicional para trabalho) = 762,30m3 >>> Total: 771,00m3 | 771
|  | ((1,90m x 30,00m)/2) x 2,50m = 71,25m3 x 4 lados = 285,00m3 | 285
|  | TOTAL | 1056
6.3 | Grama em placa s/ adubo | 5,00m x 30,00m/2 = 75m² x 4 unidades = 300,00m² | 300 | m2
6.4 | Irrigação de revestimento vegetal | Área do plantio de grama = 300,00 m2 | 300 | m2
6.5 | Sub-base ou base de pedra britada | Considera-se o comprimento do tabuleiro (18,00m), mais uma faixa de 15,00m antes de cada cabeceira, na largura do tabuleiro (4,30m) Área = (15,00M + 18,00M + 15,00M) X 4,30M X 0,10M = 20,64 m3 | 20.64 | m3
6.6 | Placa de sinalização viária em chapa de aço, totalmente refletiva com película IA/IA - área até 2,0 m2 | Serão 4 placas de sinalização para ponte, sendo 01 uma em cada lado da via e nos 2 sentidos de circulação. A = 0,2 x 0,6 x 4 = 0,48 m² | 0.48 | m2
6.7 | Tubo galvanizado DN= 2 1/2', inclusive conexões | Serão 04 tubos de fixação das placas de sinalização Comp. total = 2,1 x 4 = 8,4 m | 8.4 | m
6.8 | Guind. Hid. Lanc. Teles. s/PN 27,2T Cond. D | Locação de guindaste para içamento das 02 vigas metalicas principais, mais içamento das vigas complementares menores; Estimativa de uso 40 HORAS. | 40 | horas
EMILIANÓPOLIS - SP, 08 DE JANEIRO DE 2025
________________________________
RESPONSÁVEL TÉCNICO
GABRIEL CALDERAN - ENGENHEIRO CIVIL
CREA/SP- 5069962565