## PO
PREFEITURA MUNICIPAL DE EMILIANÓPOLIS RUA PADRE CORNELIO KNUEBLER, 255, CENTRO FONE (18) 3994 - 1165 CNPJ: 67.662.544/0001-90
OBRA: | AMPLIAÇÃO DA FISIOTERAPIA NA UNIDADE BÁSICA DE SAÚDE |  |  |  | FONTE | CDHU - Vs 200 - S/ DES. | SINAPI - S/ DES. | DATA
LOCAL: | RUA JUCA DIAS, N.º 127, CENTRO |  |  |  | DATA BASE | 2025-11-01 | 2025-07-01 | 2026-03-19
MUNICIPIO: | EMILIANÓPOLIS - SP |  |  |  | BDI | 23.54%
PLANILHA ORÇAMENTÁRIA
ITEM | FONTE | CÓDIGO | DESCRIÇÃO DO SERVIÇO | UNIDADE | QUANTIDADE | VALOR UNI. S/BDI | VALOR UNI. C/BDI | VALOR TOTAL
1.0 |  |  | SERVIÇOS PRELIMINARES
1.1 | SINAPI | 103689 | FORNECIMENTO E INSTALAÇÃO DE PLACA DE OBRA COM CHAPA GALVANIZADA E ESTRUTURA DE MADEIRA. AF 03/2022 | m² | 4.5 | 474.01 | 585.59 | 2635.16
1.2 | CDHU | 02.09.030 | LIMPEZA MANUAL DO TERRENO, INCLUSIVE TRONCOS ATÉ 5 CM DE DIÂMETRO, COM CAMINHÃO À DISPOSIÇÃO DENTRO DA OBRA, ATÉ O RAIO DE 1 KM | m² | 211.5 | 8.34 | 10.3 | 2178.45
1.3 | CDHU | 54.01.010 | REGULARIZAÇÃO E COMPACTAÇÃO MECANIZADA DE SUPERFÍCIE, SEM CONTROLE DO PROCTOR NORMAL | m² | 211.5 | 3.56 | 4.4 | 930.6
1.4 | CDHU | 02.10.020 | LOCAÇÃO DA OBRA DE EDIFICAÇÃO | m² | 211.5 | 17.85 | 22.05 | 4663.58
[7 empty] | sub total | 10407.79
2.0 |  |  | FUNDAÇÃO
2.1 | CDHU | 06.02.020 | ESCAVAÇÃO MANUAL EM SOLO DE 1ª e 2ª CATEGORIA EM VALA OU CAVA ATÉ 1,50M | m³ | 10.85 | 68.13 | 84.17 | 913.24
2.2 | CDHU | 12.01.041 | BROCA EM CONCRETO ARMADO DIÂMETRO DE 25 CM - COMPLETA | m | 124 | 85.64 | 105.8 | 13119.2
2.3 | CDHU | 10.01.060 | ARMADURA EM BARRA DE AÇO CA-60 (A OU B) FYK = 600 MPA | kg | 105 | 10.47 | 12.93 | 1357.65
2.4 | CDHU | 10.01.040 | ARMADURA EM BARRA DE AÇO CA-50 (A OU B) FYK = 500 MPA | kg | 263 | 10.14 | 12.53 | 3295.39
2.5 | CDHU | 09.01.020 | FORMA EM MADEIRA COMUM PARA FUNDAÇÃO | m² | 64.84 | 110.06 | 135.97 | 8816.29
2.6 | CDHU | 11.01.130 | CONCRETO USINADO, FCK = 25 MPA | m³ | 4.24 | 519.37 | 641.63 | 2720.51
2.7 | CDHU | 14.01.020 | ALVENARIA DE EMBASAMENTO EM TIJOLO MACIÇO COMUM | m³ | 2.12 | 1104.59 | 1364.61 | 2892.97
2.8 | CDHU | 11.16.040 | LANÇAMENTO E ADENSAMENTO DE CONCRETO OU MASSA EM FUNDAÇÃO | m³ | 4.24 | 191.54 | 236.63 | 1003.31
2.9 | CDHU | 32.15.030 | IMPERMEABILIZAÇÃO EM MANTA ASFÁLTICA COM ARMADURA, TIPO III-B, ESPESSURA DE 3 MM | m² | 71.685 | 88.86 | 109.78 | 7869.58
[7 empty] | sub total | 41988.14
3.0 |  |  | SUPERESTRUTURA E ALVENARIA
3.1 | CDHU | 10.01.040 | ARMADURA EM BARRA DE AÇO CA-50 (A OU B) FYK = 500 MPA | kg | 732.8 | 10.14 | 12.53 | 9181.98
3.2 | CDHU | 10.01.060 | ARMADURA EM BARRA DE AÇO CA-60 (A OU B) FYK = 600 MPA | kg | 268.4 | 10.47 | 12.93 | 3470.41
3.3 | CDHU | 09.01.030 | FORMA EM MADEIRA COMUM PARA ESTRUTURA | m² | 117.5 | 252.88 | 312.41 | 36708.18
3.4 | CDHU | 11.01.130 | CONCRETO USINADO, FCK = 25 MPA | m³ | 8.62 | 519.37 | 641.63 | 5530.85
3.5 | CDHU | 11.16.060 | LANÇAMENTO E ADENSAMENTO DE CONCRETO OU MASSA EM ESTRUTURA | m³ | 8.62 | 132.3 | 163.44 | 1408.85
3.6 | CDHU | 14.20.010 | VERGAS, CONTRAVERGAS E PILARETES DE CONCRETO ARMADO | m³ | 2.14 | 1893.98 | 2339.82 | 5007.21
3.7 | CDHU | 14.04.210 | ALVENARIA DE BLOCO CERÂMICO DE VEDAÇÃO DE 14 CM | m² | 367.36 | 76.54 | 94.56 | 34737.56
3.8 | CDHU | 13.01.150 | LAJE PRÉ-FABRICADA MISTA VIGOTA TRELIÇADA/LAJOTA CERÂMICA - LT 16 (12+4) E CAPA COM CONCRETO DE 25 MPA | m² | 56.74 | 164.62 | 203.37 | 11539.21
[7 empty] | sub total | 107584.25
4.0 |  |  | REVESTIMENTO E DIVISÓRIAS
4.1 | CDHU | 17.02.020 | CHAPISCO | m² | 791.46 | 7.73 | 9.55 | 7558.44
4.2 | CDHU | 17.02.120 | EMBOÇO COMUM | m² | 791.46 | 24.69 | 30.5 | 24139.53
4.3 | CDHU | 17.02.220 | REBOCO | m² | 791.46 | 14.6 | 18.04 | 14277.94
4.4 | CDHU | 14.30.300 | DIVISÓRIA EM PLACAS DE GESSO ACARTONADO, RESISTÊNCIA AO FOGO 30 MINUTOS, ESPESSURA 100/70MM ‐ 1ST / 1ST LM | m² | 30.45 | 221.1 | 273.15 | 8317.42
4.5 | CDHU | 18.06.152 | PLACA CERÂMICA ESMALTADA PEI-4 PARA ÁREA INTERNA COM SAÍDA PARA O EXTERIOR, GRUPO DE ABSORÇÃO BIIB, TRÁFEGO MÉDIO, ASSENTADO COM ARGAMASSA COLANTE INDUSTRIALIZADA | m² | 159.54 | 57.54 | 71.08 | 11340.1
[7 empty] | sub total | 65633.43
5.0 |  |  | PISO INTERNO E EXTERNO
5.1 | CDHU | 06.12.020 | ATERRO MANUAL APILOADO DE ÁREA INTERNA COM MAÇO DE 30KG | m³ | 9 | 70.15 | 86.66 | 779.94
5.2 | CDHU | 17.01.040 | LASTRO DE CONCRETO IMPERMEABILIZADO | m³ | 9.05 | 791.64 | 977.99 | 8850.81
5.3 | CDHU | 17.01.020 | ARGAMASSA DE REGULARIZAÇÃO E/OU PROTEÇÃO | m³ | 3.62 | 843.81 | 1042.44 | 3773.63
5.4 | CDHU | 18.08.090 | REVESTIMENTO EM PORCELANATO ESMALTADO ACETINADO PARA ÁREA INTERNA E AMBIENTE COM ACESSO AO EXTERIOR, GRUPO DE ABSORÇÃO BIA, RESISTÊNCIA QUÍMICA B, ASSENTADO COM ARGAMASSA COLANTE INDUSTRIALIZADA, REJUNTADO | m² | 180.98 | 149.06 | 184.15 | 33327.47
5.5 | CDHU | 18.08.100 | RODAPÉ EM PORCELANATO ESMALTADO ACETINADO PARA ÁREA INTERNA E AMBIENTE COM ACESSO AO EXTERIOR, GRUPO DE ABSORÇÃO BIA, RESISTÊNCIA QUÍMICA B, ASSENTADO COM ARGAMASSA COLANTE INDUSTRIALIZADA, REJUNTADO | m | 94.2 | 31.14 | 38.47 | 3623.87
5.6 | CDHU | 19.01.062 | PEITORIL E/OU SOLEIRA EM GRANITO, ESPESSURA DE 2 CM E LARGURA ATÉ 20 CM, ACABAMENTO POLIDO | m | 23 | 179.55 | 221.82 | 5101.86
[7 empty] | sub total | 55457.58
6.0 |  |  | COBERTURA
6.1 | CDHU | 15.03.030 | FORNECIMENTO E MONTAGEM DE ESTRUTURA EM AÇO ASTM-A36, SEM PINTURA | kg | 3384 | 28.72 | 35.48 | 120064.32
6.2 | CDHU | 16.13.130 | TELHAMENTO EM CHAPA DE AÇO COM PINTURA POLIÉSTER, TIPO SANDUÍCHE, ESPESSURA DE 0,50 MM, COM POLIESTIRENO EXPANDIDO | m² | 168.86 | 143.95 | 177.84 | 30030.06
6.3 | CDHU | 16.12.020 | TELHAMENTO EM CHAPA DE AÇO PRÉ-PINTADA, PERFIL ONDULADO, COM ESPESSURA DE 0,50MM | m² | 56.74 | 144.95 | 179.07 | 10160.43
6.4 | CDHU | 16.33.052 | CALHA, RUFO, AFINS EM CHAPA GALVANIZADA Nº 24 - CORTE 0,50 M | m | 70.0345 | 161.13 | 199.06 | 13941.07
6.5 | CDHU | 16.33.022 | CALHA, RUFO, AFINS EM CHAPA GALVANIZADA Nº 24 - CORTE 0,33 M | m | 30.77 | 118.66 | 146.59 | 4510.57
6.6 | CDHU | 46.02.060 | TUBO DE PVC RÍGIDO BRANCO PXB COM VIROLA E ANEL DE BORRACHA, LINHA ESGOTO SÉRIE NORMAL, DN= 75 MM, INCLUSIVE CONEXÕES | m | 80 | 78.52 | 97 | 7760
6.7 | CDHU | 22.02.030 | FORRO EM PAINÉIS DE GESSO ACARTONADO, ESPESSURA DE 12,5MM, FIXO | m² | 75.78 | 127.87 | 157.97 | 11970.97
[7 empty] | sub total | 198437.42
7.0 |  |  | ESQUADRIAS
7.1 | CDHU | 25.01.080 | CAIXILHO EM ALUMÍNIO DE CORRER COM VIDRO, SOB MEDIDA | m² | 33.32 | 888.55 | 1097.71 | 36575.7
7.2 | CDHU | 25.02.050 | PORTA VENEZIANA DE ABRIR EM ALUMINÍO, LINHA COMERCIAL | m² | 3.78 | 533.89 | 659.57 | 2493.17
7.3 | CDHU | 23.13.002 | PORTA LISA DE MADEIRA, INTERNA "PIM", PARA ACABAMENTO COM PINTURA, PADRÃO DIMENSIONAL MÉDIO/PESADO, COM FERRAGENS, COMPLETO - 90 X 210 CM | UN | 2 | 641.89 | 792.99 | 1585.98
7.4 | CDHU | 19.01.062 | PEITORIL E/OU SOLEIRA EM GRANITO, ESPESSURA DE 2 CM E LARGURA ATÉ 20 CM, ACABAMENTO POLIDO | m | 12 | 179.55 | 221.82 | 2661.84
7.5 | CDHU | 25.01.050 | CAIXILHO EM ALUMÍNIO MAXIM‐AR COM VIDRO, LINHA COMERCIAL | m² | 3.2 | 517.85 | 639.75 | 2047.2
7.6 | CDHU | 26.02.040 | VIDRO TEMPERADO INCOLOR DE 8 MM | m² | 33.32 | 263.88 | 326 | 10862.32
[7 empty] | sub total | 56226.21
8.0 |  |  | INSTALAÇÕES ELÉTRICA
8.1 | CDHU | 37.03.230 | QUADRO DE DISTRIBUIÇÃO UNIVERSAL DE EMBUTIR, PARA DISJUNTORES 44 DIN / 32 BOLTON ‐ 150 A ‐ SEM COMPONENTES | UN | 2 | 895.56 | 1106.37 | 2212.74
8.2 | CDHU | 37.13.660 | DISJUNTOR TERMOMAGNÉTICO, TRIPOLAR 220/380 V, CORRENTE DE 60 A ATÉ 100 A | UN | 2 | 266.01 | 328.63 | 657.26
8.3 | CDHU | 37.13.630 | DISJUNTOR TERMOMAGNÉTICO, BIPOLAR 220/380 V, CORRENTE DE 10 A ATÉ 50 A | UN | 10 | 168.87 | 208.62 | 2086.2
8.4 | CDHU | 37.13.600 | DISJUNTOR TERMOMAGNÉTICO, UNIPOLAR 127/220 V, CORRENTE DE 10 A ATÉ 30 A | UN | 8 | 28.31 | 34.97 | 279.76
8.5 | CDHU | 38.01.140 | ELETRODUTO DE PVC RÍGIDO ROSCÁVEL DE 2 1/2´ - COM ACESSÓRIOS | m | 50 | 104.2 | 128.73 | 6436.5
8.6 | CDHU | 38.01.180 | ELETRODUTO DE PVC RÍGIDO ROSCÁVEL DE 4´ - COM ACESSÓRIOS | m | 5 | 157.62 | 194.72 | 973.6
8.7 | CDHU | 38.21.120 | ELETROCALHA LISA GALVANIZADA A FOGO, 100 X 50 MM, COM ACESSÓRIOS | UN | 8 | 97.2 | 120.08 | 960.64
8.8 | CDHU | 40.05.020 | INTERRUPTOR COM 1 TECLA SIMPLES E PLACA | UN | 35 | 33.3 | 41.14 | 1439.9
8.9 | CDHU | 40.04.450 | TOMADA 2P+T DE 10 A ‐ 250 V, COMPLETA | UN | 20 | 29.59 | 36.56 | 731.2
8.10 | CDHU | 40.04.460 | TOMADA 2P+T DE 20 A ‐ 250 V, COMPLETA | UN | 25 | 30.67 | 37.89 | 947.25
8.11 | CDHU | 39.26.010 | CABO DE COBRE FLEXÍVEL DE 1,5 MM², ISOLAMENTO 0,6/1 KV ‐ ISOLAÇÃO HEPR 90°C ‐ BAIXA EMISSÃO DE FUMAÇA E GASES | m | 361.3 | 4.24 | 5.24 | 1893.212
8.12 | CDHU | 39.26.020 | CABO DE COBRE FLEXÍVEL DE 2,5 MM², ISOLAMENTO 0,6/1 KV ‐ ISOLAÇÃO HEPR 90°C ‐ BAIXA EMISSÃO DE FUMAÇA E GASES | m | 1032.9 | 5.9 | 7.29 | 7529.841
8.13 | CDHU | 39.26.040 | CABO DE COBRE FLEXÍVEL DE 6 MM², ISOLAMENTO 0,6/1 KV ‐ ISOLAÇÃO HEPR 90°C ‐ BAIXA EMISSÃO DE FUMAÇA E GASES | m | 262.7 | 10.35 | 12.79 | 3359.933
8.14 | CDHU | 39.26.120 | CABO DE COBRE FLEXÍVEL DE 120 MM², ISOLAMENTO 0,6/1 KV ‐ ISOLAÇÃO HEPR 90°C ‐ BAIXA EMISSÃO DE FUMAÇA E GASES | m | 23 | 130.82 | 161.62 | 3717.26
8.15 | CDHU | 38.01.040 | ELETRODUTO DE PVC RÍGIDO ROSCÁVEL DE 3/4´ ‐ COM ACESSÓRIOS | m | 36 | 36.16 | 44.67 | 1608.12
8.16 | CDHU | 39.10.200 | TERMINAL DE PRESSÃO/COMPRESSÃO PARA CABO DE 70 MM² | UN | 14 | 24.34 | 30.07 | 420.98
8.17 | CDHU | 39.20.005 | CONECTOR PRENSA‐CABO DE 3/4´ | UN | 12 | 20.36 | 25.15 | 301.8
8.18 | SINAPI | 103782 | LUMINÁRIA TIPO PLAFON CIRCULAR, DE SOBREPOR, COM LED DE 12/13 W - FORNECIMENTO E INSTALAÇÃO. AF_03/2022 | UN | 58 | 43.59 | 53.85 | 3123.3
[7 empty] | sub total | 38679.496
9.0 |  |  | INSTALAÇÕES HIDROSSANITÁRIAS
9.1 | CDHU | 45.01.020 | ENTRADA COMPLETA DE ÁGUA COM ABRIGO E REGISTRO DE GAVETA, DN = 3/4' | UN | 1 | 1538.01 | 1900.06 | 1900.06
9.2 | CDHU | 46.01.020 | TUBO DE PVC RÍGIDO SOLDÁVEL MARROM, DN= 25 MM, (3/4´), INCLUSIVE CONEXÕES | m | 161.8 | 33.91 | 41.89 | 6777.8
9.3 | CDHU | 46.01.030 | TUBO DE PVC RÍGIDO SOLDÁVEL MARROM, DN= 32 MM, (1´), INCLUSIVE CONEXÕES | m | 35.8 | 41.7 | 51.52 | 1844.42
9.4 | CDHU | 46.01.050 | TUBO DE PVC RÍGIDO SOLDÁVEL MARROM, DN= 50 MM, (1 1/2´), INCLUSIVE CONEXÕES | m | 4.2 | 54.38 | 67.18 | 282.16
9.5 | CDHU | 46.02.010 | TUBO DE PVC RÍGIDO BRANCO, PONTAS LISAS, SOLDÁVEL, LINHA ESGOTO SÉRIE NORMAL, DN= 40 MM, INCLUSIVE CONEXÕES | m | 23.7 | 40.52 | 50.06 | 1186.42
9.6 | CDHU | 46.02.050 | TUBO DE PVC RÍGIDO BRANCO PXB COM VIROLA E ANEL DE BORRACHA, LINHA ESGOTO SÉRIE NORMAL, DN= 50 MM, INCLUSIVE CONEXÕES | m | 50.4 | 49.89 | 61.63 | 3106.15
9.7 | CDHU | 46.02.070 | TUBO DE PVC RÍGIDO BRANCO PXB COM VIROLA E ANEL DE BORRACHA, LINHA ESGOTO SÉRIE NORMAL, DN= 100 MM, INCLUSIVE CONEXÕES | m | 93.3 | 85.92 | 106.15 | 9903.8
9.8 | CDHU | 48.02.401 | RESERVATÓRIO EM POLIETILENO COM TAMPA DE ROSCA ‐ CAPACIDADE DE 500 LITROS | UN | 1 | 626.17 | 773.57 | 773.57
9.9 | CDHU | 47.02.020 | REGISTRO DE GAVETA EM LATÃO FUNDIDO CROMADO COM CANOPLA, DN= 3/4´ ‐ LINHA ESPECIAL | UN | 7 | 69.56 | 85.93 | 601.51
9.10 | CDHU | 47.02.110 | REGISTRO DE PRESSÃO EM LATÃO FUNDIDO CROMADO COM CANOPLA, DN= 3/4´ ‐ LINHA ESPECIAL | UN | 3 | 71.66 | 88.53 | 265.59
9.11 | CDHU | 49.01.020 | CAIXA SIFONADA DE PVC RÍGIDO DE 100 X 150 X 50 MM, COM GRELHA | UN | 4 | 109.73 | 135.56 | 542.24
9.12 | CDHU | 49.04.010 | RALO SECO EM PVC RÍGIDO DE 100X40 MM, COM GRELHA | UN | 3 | 90.46 | 111.75 | 335.25
9.13 | CDHU | 49.05.020 | RALO SECO EM FERRO FUNDIDO, 100 X 165 X 50 MM, COM GRELHA METÁLICA SAÍDA VERTICAL | UN | 3 | 214.77 | 265.33 | 795.99
9.14 | CDHU | 49.06.020 | GRELHA EM FERRO FUNDIDO PARA CAIXAS E CANALETAS | m² | 2.24 | 1258.51 | 1554.76 | 3482.66
9.15 | CDHU | 44.20.110 | ENGATE FLEXÍVEL DE PVC DN = 1/2' | UN | 4 | 14.34 | 17.72 | 70.88
9.16 | CDHU | 44.20.010 | SIFÃO PLÁSTICO SANFONADO UNIVERSAL DE 1' | UN | 7 | 32.4 | 40.03 | 280.21
9.17 | CDHU | 44.20.280 | TAMPA DE PLÁSTICO PARA BÁCIA SANITÁRIA | UN | 4 | 42.14 | 52.06 | 208.24
9.18 | CDHU | 44.20.650 | VÁLVULA DE METAL CROMADO DE 1' | UN | 7 | 42.5 | 52.5 | 367.5
9.19 | CDHU | 06.02.020 | ESCAVAÇÃO MANUAL EM SOLO DE 1ª E 2ª CATEGORIA EM VALA OU CAVA ATÉ 1,5 M | m³ | 2 | 68.13 | 84.17 | 168.34
9.20 | CDHU | 14.04.200 | ALVENARIA DE BLOCO CERÂMICO DE VEDAÇÃO DE 9 CM | m² | 2.88 | 76.54 | 94.56 | 272.33
9.21 | CDHU | 17.02.020 | CHAPISCO | m² | 2.88 | 7.73 | 9.55 | 27.5
9.22 | CDHU | 17.02.120 | EMBOÇO COMUM | m² | 2.88 | 24.69 | 30.5 | 87.84
9.23 | CDHU | 11.03.090 | CONCRETO PREPARADO NO LOCAL, FCK = 20 MPA | m³ | 0.156 | 557.2 | 688.36 | 107.38
9.24 | CDHU | 10.02.020 | ARMADURA EM TELA SOLDADA EM AÇO | kg | 6.88 | 9.85 | 12.17 | 83.73
[7 empty] | sub total | 33471.57
10.0 |  |  | LOUÇAS, BANCADAS E METAIS
10.1 | CDHU | 44.02.062 | TAMPO/BANCADA EM GRANITO, COM FRONTÃO, ESPESSURA DE 2 CM, ACABAMENTO POLIDO | m² | 3.905 | 1040.37 | 1285.27 | 5018.98
10.2 | CDHU | 44.01.270 | CUBA DE LOUÇA DE EMBUTIR OVAL | UN | 6 | 144.72 | 178.79 | 1072.74
10.3 | CDHU | 44.06.300 | CUBA EM AÇO INOXIDÁVEL SIMPLES DE 400X340X140 MM | UN | 1 | 295.61 | 365.2 | 365.2
10.4 | CDHU | 44.01.800 | BACIA SIFONADA COM CAIXA DE DESCARGA ACOPLADA SEM TAMPA - 6 LITROS | cj | 4 | 1139.33 | 1407.53 | 5630.12
10.5 | CDHU | 44.04.040 | PRATELEIRA EM GRANILITE | m² | 11.825 | 388.82 | 480.35 | 5680.14
10.6 | CDHU | 44.03.400 | TORNEIRA CURTA COM ROSCA PARA USO GERAL, EM LATÃO FUNDIDO CROMADO, DN= 3/4´ | UN | 5 | 58.7 | 72.52 | 362.6
10.7 | CDHU | 44.03.315 | TORNEIRA DE MESA COM BICA MÓVEL E ALAVANCA | UN | 6 | 106.94 | 132.11 | 792.66
10.8 | CDHU | 44.03.590 | TORNEIRA DE MESA PARA PIA COM BICA MÓVEL E AREJADOR EM LATÃO FUNDIDO CROMADO | UN | 1 | 206.14 | 254.67 | 254.67
10.9 | CDHU | 44.03.030 | DISPENSER TOALHEIRO METÁLICO ESMALTADO PARA BOBINA DE 25CM X 50M, SEM ALAVANCA | UN | 6 | 103.2 | 127.49 | 764.94
10.10 | CDHU | 44.03.050 | DISPENSER PAPEL HIGIÊNICO EM ABS PARA ROLÃO 300 / 600 M, COM VISOR | UN | 4 | 76.08 | 93.99 | 375.96
10.11 | CDHU | 44.03.130 | SABONETEIRA TIPO DISPENSER, PARA REFIL DE 800 ML | UN | 6 | 68.85 | 85.06 | 510.36
10.12 | CDHU | 44.03.040 | SABONETEIRA DE LOUÇA DE EMBUTIR | UN | 3 | 61.52 | 76 | 228
10.13 | CDHU | 44.03.090 | CABIDE CROMADO PARA BANHEIRO | UN | 8 | 32.05 | 39.59 | 316.72
10.14 | CDHU | 30.01.010 | BARRA DE APOIO RETA, PARA PESSOAS COM MOBILIDADE REDUZIDA, EM TUBO DE AÇO INOXIDÁVEL DE 1 1/2' | M | 6 | 223.95 | 276.67 | 1660.02
[7 empty] | sub total | 23033.11
11.0 |  |  | PISCINA
11.1 | CDHU | 06.02.040 | ESCAVAÇÃO MANUAL EM SOLO DE 1ª e 2ª CATEGORIA EM VALA OU CAVA ALÉM DE 1,50 M | m³ | 42 | 88.11 | 108.85 | 4571.7
11.2 | CDHU | 12.01.041 | BROCA EM CONCRETO ARMADO DIÂMETRO DE 25 CM - COMPLETA | m | 36 | 85.64 | 105.8 | 3808.8
11.3 | CDHU | 10.01.060 | ARMADURA EM BARRA DE AÇO CA-60 (A OU B) FYK = 600 MPA | kg | 98 | 10.47 | 12.93 | 1267.14
11.4 | CDHU | 10.01.040 | ARMADURA EM BARRA DE AÇO CA-50 (A OU B) FYK = 500 MPA | kg | 286 | 10.14 | 12.53 | 3583.58
11.5 | CDHU | 09.01.020 | FORMA EM MADEIRA COMUM PARA FUNDAÇÃO | m² | 27.3 | 110.06 | 135.97 | 3711.98
11.6 | CDHU | 09.01.030 | FORMA EM MADEIRA COMUM PARA ESTRUTURA | m² | 13.5 | 252.88 | 312.41 | 4217.54
11.7 | CDHU | 11.01.130 | CONCRETO USINADO, FCK = 25 MPA | m³ | 7.3 | 519.37 | 641.63 | 4683.9
11.8 | CDHU | 11.16.040 | LANÇAMENTO E ADENSAMENTO DE CONCRETO OU MASSA EM FUNDAÇÃO | m³ | 7.3 | 191.54 | 236.63 | 1727.4
11.9 | CDHU | 32.15.030 | IMPERMEABILIZAÇÃO EM MANTA ASFÁLTICA COM ARMADURA, TIPO III-B, ESPESSURA DE 3 MM | m² | 37.56 | 88.86 | 109.78 | 4123.34
11.10 | CDHU | 14.04.210 | ALVENARIA DE BLOCO CERÂMICO DE VEDAÇÃO, USO REVESTIDO, DE 14 CM | m² | 19.2 | 87.33 | 107.89 | 2071.49
11.11 | CDHU | 24.20.230 | TELA ONDULADA EM AÇO GALVANIZADO FIO 10 BWG, MALHA DE 1' | m² | 37.56 | 117.02 | 144.57 | 5430.05
11.12 | CDHU | 17.02.020 | CHAPISCO | m² | 75.12 | 7.73 | 9.55 | 717.4
11.13 | CDHU | 17.02.120 | EMBOÇO COMUM | m² | 75.12 | 24.69 | 30.5 | 2291.16
11.14 | CDHU | 46.01.050 | TUBO DE PVC RÍGIDO SOLDÁVEL MARROM, DN= 50 MM, (1 1/2´), INCLUSIVE CONEXÕES | m | 90 | 54.38 | 67.18 | 6046.2
11.15 | CDHU | 18.11.042 | REVESTIMENTO EM PLACA CERÂMICA ESMALTADA DE 20X20 CM, TIPO MONOCOLOR, ASSENTADO E REJUNTADO COM ARGAMASSA INDUSTRIALIZADA | m² | 37.56 | 114.92 | 141.97 | 5332.39
11.16 | CDHU | 24.08.031 | CORRIMÃO EM TUBO DE AÇO INOXIDÁVEL ESCOVADO, DIÂMETRO DE 1 1/2" | m | 4 | 596.32 | 736.69 | 2946.76
11.17 | CDHU | 43.10.620 | CONJUNTO MOTOR-BOMBA (CENTRÍFUGA), 0,5 CV, MONOESTÁGIO, HMAN= 10 A 20 MCA, Q= 7,5 A 1,5 M³/H | UNI. | 1 | 2467.28 | 2467.28 | 2467.28
11.18 | CDHU | 43.12.500 | FILTRO DE AREIA COM CARGA DE AREIA FILTRANTE, VAZÃO DE 16,9 M³/H | UNI. | 1 | 3961.55 | 3961.55 | 3961.55
[7 empty] | sub total | 62959.66
12.0 |  |  | PINTURA
12.1 | CDHU | 33.02.060 | MASSA CORRIDA Á BASE DE PVA | m² | 359.67 | 16.47 | 20.35 | 7319.28
12.2 | CDHU | 33.10.050 | TINTA ACRILÍCA EM MASSA, INCLUSIVE PREPARO | m² | 763.98 | 35.95 | 44.41 | 33928.35
12.3 | CDHU | 33.07.140 | PINTURA COM ESMALTE ALQUÍDICO EM ESTRUTURA METÁLICA | kg | 3384 | 4.5 | 5.56 | 18815.04
[7 empty] | sub total | 60062.67
13.0 |  |  | CALÇADA EXTERNA
13.1 | CDHU | 54.01.010 | REGULARIZAÇÃO E COMPACTAÇÃO MECANIZADA DE SUPERFÍCIE, SEM CONTROLE DO PROCTOR NORMAL | m² | 91.2 | 3.56 | 4.4 | 401.28
13.2 | CDHU | 17.05.020 | PISO COM REQUADRO EM CONCRETO SIMPLES SEM CONTROLE DE FCK | m³ | 7.35 | 973 | 1202.04 | 8834.99
13.3 | CDHU | 10.02.020 | ARMADURA EM TELA SOLDADA EM AÇO | kg | 108 | 9.85 | 12.17 | 1314.36
[7 empty] | sub total | 10550.63
14.0 |  |  | LIMPEZA FINAL DA OBRA
14.1 | CDHU | 55.01.020 | LIMPEZA FINAL DE OBRA | m² | 211.09 | 15.9 | 19.64 | 4145.81
[7 empty] | sub total | 4145.81
[5 empty] | TOTAL GERAL |  |  | 768637.766
EMILIANÓPOLIS - SP, 19 DE MARÇO DE 2026
___________________________________
RESPONSÁVEL TÉCNICO
JÉSSICA FERNANDES DA SILVA
ARQUITETA E URBANISTA
CAU/SP A190910-0
Note on F30: Autor: somado imperm. Viga baldrame + imperm. Do arrimo parede lateral
Note on D34: Autor: VIGAS BALDRAME, VIGAS RESPALDO, PILARES
Note on D37: Autor: VIGAS RESPALDO, PILARES faltou lançametno e adensamento do concreto
Note on D40: Autor: CONFIRMAR ESSE BLOCO
Note on D41: Autor: PAREDE DIVISA + ARRIMO LATERAL
Note on D49: Autor: COZINHA E DML
Note on F56: Autor: PISO TOTAL - ÁREA PISCINA + REVESTIMENTO FACHADA
Note on F58: Autor: SOLEIRA E PEITORIL
Note on F62: Autor: ESTRUTURA TELHADO+ ESTRUTURA MARQUIZE+ ESTRUTURA RESERVATÓRIOS
Note on F65: Autor: RUFOS E CONTRARUFOS
Note on F66: Autor: CALHAS PRINCIPAIS
Note on D72: Autor: COMERCIAL OU SOB MEDIDA SE FOR SOB MEDIDO ACRESCENTAR VIDRO
Note on F73: Autor: PORTAS BANHEIROS, DEPÓSITO E VESTIÁRIOS
Note on F75: Autor: SOLEIRA E PEITORIL
Note on D77: Autor: BOX BANHEIROS
Note on D103: Autor: INCLUIR: ALIMENTAÇÃO, AGUA FRIA E DRENO DOS AR CONDIONADO
Note on D104: Autor: PARTE DO RESERVATÓRIO + LADRÃO E EXTRAVASOR CAIXA D' ÁGUA
Note on D105: Autor: RESERVATÓRIO
Note on F115: GRELHA PLUVIAL CORREDOR LATERAL EXTERNO E EM VOLTA DA PISCINA PARA TRANSBORDO DE ÁGUA
Note on F120: PARA FAZER A CAIXA
Note on F121: Autor: 2 CAIXAS DE ESGOTO
Note on F122: Autor: 2 CAIXAS DE ESGOTO
Note on F123: Autor: 2 CAIXAS DE ESGOTO
Note on F124: Autor: CONCRETO TAMPA + FUNDO DA CAIXA
Note on F125: Autor: TAMPA
Note on F129: Autor: BANHEIROS COZINHA = PIA E BALCÃO + tampo casa de máquinas
Note on F133: EM BAIXO DA PIA + DEPÓSITO
Note on F134: Autor: TORNEIRA JARDIM
Note on D135: Autor: torneira lavatório
Note on D146: ESCAVAÇÃO PISCINA COM 1 M DE FOLGA DE CADA LADO
Note on D147: Autor: BROCA OU SAPATA
Note on D149: Autor: VIGAS BALDRAME, VIGAS RESPALDO, PILARES
Note on D152: Autor: VIGAS BALDRAME
Note on D169: Autor: PARA A ESTRUTURA DA MARQUISE
Note on F174: Autor: concreto: passeio novo +piso corredor externo lateral + vaga ambulancia + rampa + floreiras
Note on F175: ambulância tela q335 = 5,37 kg/m²

## Planilha3
COMPOSIÇÃO DO BDI ( ACÓRDÃO 2622/2013 - TCU -PLENÁRIO)
DESCRIÇÃO | ITENS | PERCENTUAL (%)
ADMINISTRAÇÃO CENTRAL | AC | 3%
SEGUROS + GARANTIAS | SG | 0.8%
RISCOS | R | 0.97%
DESPESAS FINANCEIRAS | DF | 0.59%
LUCROS | L | 6.16%
IMPOSTOS | I | 8.65%
PIS |  | 0.65%
COFINS |  | 3%
ISS |  | 5%
CONTRIBUIÇÃO PREVIDENCIÁRIA (INSS) |  | 0%
TAXA DO BDI |  | 22.47%

## Planilha4
MUNICÍPIO DE SANTO EXPEDITO AVENIDA BARÃO DO RIO BRANCO, 472, CEP: 19.190-000 SANTO EXPEDITO - SP Fone (18) 3267-1121 CNPJ: 46.439.113/0001-99
OBRA: | CONSTRUÇÃO DE HIDROTERAPIA, FISIOTERAPIA E CENTRO DE ESPECIALIDADES NO MUNICÍPIO DE SANTO EXPEDITO | [7 empty] | FONTE | CDHU - Vs 191 - S/ DES. | SINAPI - S/ DES. | DATA
LOCAL: | RUA HENRIQUE DIAS, Nº 273, BAIRRO: CENTRO | [7 empty] | DATA BASE | 2023-08-01 | 2023-08-01 | 2023-11-01
MUNICIPIO: | SANTO EXPEDITO - SP | [7 empty] | BDI | 22.47%
CRONOGRAMA FÍSICO - FINANCEIRO / PLANILHA DE DESEMBOLSO
|  | 1ª ETAPA | 2ª ETAPA | 3ª ETAPA | 4ª ETAPA | 5ª ETAPA | 6ª ETAPA | 7ª ETAPA | 8ª ETAPA | 9ª ETAPA | 10ª ETAPA | TOTAL
ITEM | SERVIÇOS | 30 DIAS | 60 DIAS | 90 DIAS | 120 DIAS | 150 DIAS | 180 DIAS | 210 DIAS | 240 DIAS | 270 DIAS | 300 DIAS
1.0 | SERVIÇOS PRELIMINARES | 10722.83 | [9 empty] | 10722.83 | 10722.83
|  | 100% | [9 empty] | 100%
2.0 | FUNDAÇÃO | 39846.35 | [9 empty] | 39846.35 | 39846.35
|  | 100% | [9 empty] | 100%
3.0 | MURO EXTERNO | [7 empty] | 16929.036 | 11286.024 |  | 28215.06 | 28215.06
[9 empty] | 60% | 40% |  | 100%
4.0 | SUPERESTRUTURA E ALVENARIA | 72875.327 | 31232.283 | [8 empty] | 104107.61 | 104107.61
|  | 70% | 30% | [8 empty] | 100%
5.0 | REVESTIMENTO E DIVISÓRIAS |  |  |  |  | 25934.664 | 25934.664 | 34579.552 |  |  |  | 86448.88 | 86448.88
[6 empty] | 30% | 30% | 40% |  |  |  | 100%
6.0 | PISO INTERNO E EXTERNO |  |  |  | 11469.246 | 22938.492 | 22938.492 |  |  |  |  | 57346.23 | 57346.23
[5 empty] | 20% | 40% | 40% |  |  |  |  | 100%
7.0 | COBERTURA |  | 26878.857 | 62717.333 | 62717.333 |  |  | 21503.0856 |  | 5375.7714 |  | 179192.38 | 179192.38
|  |  | 15% | 35% | 35% |  |  | 12% |  | 3% |  | 100%
8.0 | ESQUADRIAS | [7 empty] | 12944.19 | 12944.19 |  | 25888.38 | 25888.38
[9 empty] | 50% | 50% |  | 100%
9.0 | INSTALAÇÕES ELÉTRICA | 11932.233 | 7954.822 |  |  | 15909.644 |  |  |  |  | 3977.411 | 39774.11 | 39774.11
|  | 30% | 20% |  |  | 40% |  |  |  |  | 10% | 100%
10.0 | INSTALAÇÕES HIDROSSANITÁRIAS | 9712.158 | 6474.772 |  |  | 12949.544 |  |  |  |  | 3237.386 | 32373.86 | 32373.86
|  | 30% | 20% |  |  | 40% |  |  |  |  | 10% | 100%
11.0 | LOUÇAS, BANCADAS E METAIS | [7 empty] | 9868.455 | 9868.455 |  | 19736.91 | 19736.91
[9 empty] | 50% | 50% |  | 100%
12.0 | PISCINA | [5 empty] | 26136.59 | 26136.59 |  |  |  | 52273.18 | 52273.18
[7 empty] | 50% | 50% |  |  |  | 100%
13.0 | PINTURA | [7 empty] | 22936.23 | 22936.23 |  | 45872.46 | 45872.46
[9 empty] | 50% | 50% |  | 100%
14.0 | CALÇADA EXTERNA E FACHADA | [9 empty] | 16094.58 | 16094.58 | 16094.58
[11 empty] | 100% | 100%
15.0 | LIMPEZA FINAL DA OBRA | [9 empty] | 3683.52 | 3683.52 | 3683.52
[11 empty] | 100% | 100%
TOTAL POR ETAPA |  | 145088.898 | 72540.734 | 62717.333 | 74186.579 | 77732.344 | 75009.746 | 82219.2276 | 62677.911 | 62410.6704 | 26992.897 | 741576.34
VALOR TOTAL |  | 741576.34
RECURSO EMENDA IMPOSITIVA |  | 288138.78
RECURSO PRÓPRIO |  | 453437.56
VALOR TOTAL DE RECURSO |  | 741576.34
_________________________________________
RESPONSÁVEL TÉCNICO
AFONSO HIGA DE SOUZA - ENGENHEIRO CIVIL
CREA/SP- 5070022687
DE ACORDO
_________________________________________
ANDERSON JOSÉ BETIO
PREFEITO MUNICIPAL

## Planilha6
REVESTIMENTO CERÂMICO NAS PAREDES | [5 empty] | RODAPÉ
AMBIENTE | LINEAR (m) | ALTURA (m) | ÁREA (m)² | ÁREA DESCONTAR (m²) | ÁREA REAL (m²) | AMBIENTE | LINEAR (m) | DESCONTAR (m) | LINEAR REAL (m)
HIDROTERAPIA | 29.46 | 1.2 | 35.352 | 6.216 | 29.136 | DEPÓSITO | 14.53 | 0.9 | 13.63
VESTIÁRIO/WC PNE | 19 | 3.5 | 66.5 | 4.26 | 62.24 | RECEPÇÃO | 19.26 | 8.43 | 10.83
VESTIÁRIO/WC | 17 | 3.5 | 59.5 | 4.26 | 55.24 | FISIOTERAPIA | 28.33 | 5 | 23.33
COPA | 8.7 | 1.2 | 10.44 | 0.33 | 10.11 | RECEPÇÃO/CIRCULAÇÃO CENTRO ESPEC. | 20.8 | 3.4 | 17.4
WC FISIO | 8 | 3 | 24 | 2.04 | 21.96 | SALA 1 | 11.4 | 0.8 | 10.6
SALA 1 | 1 | 1.2 | 1.2 | 0 | 1.2 | SALA 2 | 12.7 | 0.8 | 11.9
SALA 2 | 1 | 1.2 | 1.2 | 0 | 1.2 | LINEAR RODAPÉ TOTAL (m) |  |  | 87.69
WC PNE CENTRO ESPEC. | 7.4 | 3 | 22.2 | 2.04 | 20.16
ÁREA REVESTIMENTO CERÂMICO TOTAL (m²) |  |  |  |  | 201.246
DIVISÓRIAS DRYWALL 1 ST / 1 ST LM (SECO)
DIVISÓRIAS | LINEAR (m) | ALTURA (m) | ÁREA (m)² | ÁREA DESCONTAR (m²) | ÁREA REAL (m²)
1 | 8.45 | 3.5 | 29.575 | 0 | 29.575
2 | 3.4 | 3 | 10.2 | 1.68 | 8.52
3 | 3.3 | 3 | 9.9 | 1.68 | 8.22
4 | 2.5 | 3 | 7.5 | 0 | 7.5
ÁREA REVESTIMENTO CERÂMICO TOTAL (m²) |  |  |  |  | 53.815
DIVISÓRIAS DRYWALL 1 RU / 1 RU (MOLHADO)
DIVISÓRIAS | LINEAR (m) | ALTURA (m) | ÁREA (m)² | ÁREA DESCONTAR (m²) | ÁREA REAL (m²)
1 | 2.3 | 3 | 6.9 | 0 | 6.9
2 | 1.5 | 3 | 4.5 | 1.68 | 2.82
ÁREA REVESTIMENTO CERÂMICO TOTAL (m²) |  |  |  |  | 9.72

## PINTURA
PINTURA - PAREDES EXTERNAS
DIVISÓRIAS | LINEAR (m) | ALTURA (m) | ÁREA (m)² | ÁREA DESCONTAR (m²) | ÁREA REAL (m²)
LATERAL ESQUERDA | 14.7 | 4.8 | 70.56 | 2.16 | 68.4
FACHADA | 14.9 | 5.5 | 81.95 | 28.16 | 53.79
LATERAL DIREITA | 12.7 | 5.5 | 69.85 | 15.36 | 54.49
ENTRADA CENTRO | 1.6 | 5.5 | 8.8 | 3 | 5.8
PLATIBANDA PARTE INTERNA | 93.3 | 0.5 | 46.65 | 0 | 46.65
ÁREA PINTURA TOTAL - EXTERNA (m²) |  |  |  |  | 229.13
PINTURA - PAREDES INTERNAS E FORRO DE GESSO
DIVISÓRIAS | LINEAR (m) | ALTURA (m) | ÁREA (m)² | ÁREA DESCONTAR (m²) | ÁREA REAL (m²)
FORRO HIDROTERAPIA |  |  | 52.61 |  | 52.61
FORRO WC PNE |  |  | 6 |  | 6
FORRO VESTIÁRIO WC PNE |  |  | 5 |  | 5
FORRO WC |  |  | 4.5 |  | 4.5
FORRO VESTIÁRIO WC |  |  | 3.75 |  | 3.75
FORRO DEPÓSITO |  |  | 10.43 |  | 10.43
FORRO RECEPÇÃO |  |  | 16.45 |  | 16.45
FORRO FISIOTERAPIA |  |  | 51.24 |  | 51.24
FORRO COPA |  |  | 4.51 |  | 4.51
FORRO WC FISIOTERAPIA |  |  | 3.75 |  | 3.75
FORRO SALA 2 |  |  | 10.03 |  | 10.03
FORRO SALA 1 |  |  | 7.92 |  | 7.92
FORRO RECEPÇÃO / HALL |  |  | 11.62 |  | 11.62
FORRO WC CENTRO |  |  | 3.3 |  | 3.3
HIDROTERAPIA | 29.76 | 3.5 | 104.16 | 10.203 | 93.957
DEPÓSITO | 14.53 | 3 | 43.59 | 1.89 | 41.7
RECEPÇÃO | 18.96 | 3 | 56.88 | 17.703 | 39.177
FISIOTERAPIA | 28.33 | 3.5 | 99.155 | 13.47 | 85.685
SALA 2 | 12.7 | 3 | 38.1 | 1.68 | 36.42
SALA 1 | 11.4 | 3 | 34.2 | 1.68 | 32.52
RECEPÇÃO / HALL | 20.8 | 3 | 62.4 | 8.04 | 54.36
ÁREA PINTURA TOTAL - INTERNA (m²) |  |  |  |  | 574.929
CHAPISCO E EMBOÇO - PAREDES EXTERNAS
DIVISÓRIAS | LINEAR (m) | ALTURA (m) | ÁREA (m)² | ÁREA DESCONTAR (m²) | ÁREA REAL (m²)
LATERAL ESQUERDA | 14.7 | 4.8 | 70.56 | 2.16 | 68.4
FACHADA | 14.9 | 5.5 | 81.95 | 7.26 | 74.69
LATERAL DIREITA | 12.7 | 5.5 | 69.85 | 2.16 | 67.69
ENTRADA CENTRO | 1.6 | 5.5 | 8.8 | 3 | 5.8
PLATIBANDA PARTE INTERNA | 93.3 | 0.5 | 46.65 | 0 | 46.65
ÁREA CHAPISCO E EMBOÇO TOTAL (m²) |  |  |  |  | 263.23
CHAPISCO E EMBOÇO - PAREDES INTERNAS
DIVISÓRIAS | LINEAR (m) | ALTURA (m) | ÁREA (m)² | ÁREA DESCONTAR (m²) | ÁREA REAL (m²)
PAREDES H = 5,00 M | 76.76 | 5 | 383.8 | 14.58 | 369.22
PAREDES H = 4,20 M | 90.74 | 4.2 | 381.108 | 47.236 | 333.872
PAREDES H = 3,50 M | 25.9 | 3.5 | 90.65 | 10.08 | 80.57
ÁREA CHAPISCO E EMBOÇO TOTAL (m²) |  |  |  |  | 783.662
ÁREA CHAPISCO E EMBOÇO TOTAL - INTERNO E EXTERNO (m²) |  |  |  |  | 1046.892
REBOCO - PAREDES EXTERNAS
DIVISÓRIAS | LINEAR (m) | ALTURA (m) | ÁREA (m)² | ÁREA DESCONTAR (m²) | ÁREA REAL (m²)
LATERAL ESQUERDA | 14.7 | 4.8 | 70.56 | 2.16 | 68.4
FACHADA | 14.9 | 5.5 | 81.95 | 28.16 | 53.79
LATERAL DIREITA | 12.7 | 5.5 | 69.85 | 15.36 | 54.49
ENTRADA CENTRO | 1.6 | 5.5 | 8.8 | 3 | 5.8
PLATIBANDA PARTE INTERNA | 93.3 | 0.5 | 46.65 | 0 | 46.65
ÁREA REBOCO TOTAL (m²) |  |  |  |  | 229.13
REBOCO - PAREDES INTERNAS
DIVISÓRIAS | LINEAR (m) | ALTURA (m) | ÁREA (m)² | ÁREA DESCONTAR (m²) | ÁREA REAL (m²)
HIDROTERAPIA | 29.76 | 3.5 | 104.16 | 10.203 | 93.957
DEPÓSITO | 14.53 | 3 | 43.59 | 1.89 | 41.7
RECEPÇÃO | 18.96 | 3 | 56.88 | 17.703 | 39.177
FISIOTERAPIA | 28.33 | 3.5 | 99.155 | 13.47 | 85.685
SALA 2 | 12.7 | 3 | 38.1 | 1.68 | 36.42
SALA 1 | 11.4 | 3 | 34.2 | 1.68 | 32.52
RECEPÇÃO / HALL | 20.8 | 3 | 62.4 | 8.04 | 54.36
ÁREA REBOCO TOTAL - INTERNO E EXTERNO (m²) |  |  |  |  | 383.819
ÁREA CHAPISCO E EMBOÇO TOTAL - INTERNO E EXTERNO (m²) |  |  |  |  | 612.949
PAREDES TIJOLO 19 CM
DIVISÓRIAS | LINEAR (m) | ALTURA (m) | ÁREA (m)² | ÁREA DESCONTAR (m²) | ÁREA REAL (m²)
PAREDES H = 5,50 M | 16.5 | 4.5 | 74.25 |  | 74.25
PAREDES H = 0,70 M | 14.75 | 0.7 | 10.325 |  | 10.325
ÁREA CHAPISCO E EMBOÇO TOTAL (m²) |  |  |  |  | 84.575
PAREDES TIJOLO 9 CM
DIVISÓRIAS | LINEAR (m) | ALTURA (m) | ÁREA (m)² | ÁREA DESCONTAR (m²) | ÁREA REAL (m²)
PAREDES H = 4,50 M | 46.55 | 4.5 | 209.475 | 13.82 | 195.655
PAREDES H = 3,8 M | 14.75 | 3.8 | 56.05 | 2.16 | 53.89
PAREDES H = 3,50 M | 27 | 3.5 | 94.5 | 26.593 | 67.907
PLATIBANDA H = 1,00M | 78.6 | 1 | 78.6 | 0 | 78.6
ÁREA CHAPISCO E EMBOÇO TOTAL (m²) |  |  |  |  | 317.452

## Planilha2
ITEM 1.3.1
REFERÊNCIA | DESCRIÇÃO | UNIDADE | COEFICIENTE | CUSTO | ENCARGOS SOCIAIS | TOTAL
54.03.230 | IMPRIMIÇÃO BETUMINOSA LIGANTE | M2
B.01.000.010146 | SERVENTE | H | 0.005 | 8.92 | 128.23 | 0.10169
F.03.000.024704 | EMULSÃO RR-1-C | KG | 1.2 | 4.84 | - | 5.808
S.01.000.080312 | CAMINHÃO ESPAGIDOR, CAPACIDADE DE 6.000 LITROS - COND. D | H | 0.005 | 240.2 | - | 1.201
VALOR TOTAL DO ITEM | [5 empty] | 7.1107
ITEM 1.3.2
REFERÊNCIA | DESCRIÇÃO | UNIDADE | COEFICIENTE | CUSTO | ENCARGOS SOCIAIS | TOTAL
54.01.410 | VARRIÇÃO DE PAVIMENTO PARA RECAPEAMENTO | M2
B.01.000.010146 | SERVENTE | H | 0.04 | 8.92 | 128.23 | 0.8135
VALOR TOTAL DO ITEM | [5 empty] | 0.8135

## Planilha1
BALDRAME
BALDRAME CONCRETO L=19 cm |  |  | BALDRAME MADEIRA L= 19 cm |  |  | ESCAVAÇÃO VALA BALDRAME |  | IMPERMEABILIZAÇÃO L=19 cm |  | EMBASAMENTO L=14 cm
LINEAR (m) | 14.9 |  | LINEAR (m) | 14.9 |  | LINEAR (m) | 14.9 | LINEAR (m) | 14.9 | LINEAR (m) | 14.9
LARGURA VIGA (m) | 0.19 |  | ALTURA VIGA (m) | 0.3 |  | LARGURA VALA (m) | 0.24 | LARGURA VIGA (m) | 0.19 | LARGURA VIGA (m) | -
ALTURA VIGA (m) | 0.3 |  | LADOS | 2 |  | ALTURA VALA (m) | 0.45 | ALTURA (m) | 0.1 | ALTURA (m) | 0.1
TOTAL CONCRETO (m³) | 0.8493 |  | TOTAL MADEIRA (m²) | 8.94 |  | TOTAL VALA (m³) | 1.6092 | TOTAL IMPERM. (m²) | 5.811 | TOTAL IMPERM. (m²) | 1.49
BALDRAME CONCRETO L=12 cm |  |  | BALDRAME MADEIRA L= 12 cm |  |  | ESCAVAÇÃO VALA BALDRAME |  | IMPERMEABILIZAÇÃO L=12 cm |  | IMPERMEABILIZAÇÃO L=12 cm
LINEAR (m) | 91.09 |  | LINEAR (m) | 91.09 |  | LINEAR (m) | 91.09 | LINEAR (m) | 91.09 | LINEAR (m) | 91.09
LARGURA VIGA (m) | 0.12 |  | ALTURA VIGA (m) | 0.3 |  | LARGURA VALA (m) | 0.22 | LARGURA VIGA (m) | 0.12 | LARGURA VIGA (m) | -
ALTURA VIGA (m) | 0.3 |  | LADOS | 2 |  | ALTURA VALA (m) | 0.45 | ALTURA (m) | 0.1 | ALTURA (m) | 0.1
TOTAL CONCRETO (m³) | 3.2792 |  | TOTAL MADEIRA (m³) | 54.654 |  | TOTAL VALA (m³) | 9.0179 | TOTAL IMPERM. (m²) | 29.1488 | TOTAL IMPERM. (m²) | 9.109
TOTAL CONCRETO (m³) | 4.1285 |  | TOTAL MADEIRA (m³) | 63.594 |  | TOTAL VALA (m³) | 10.6271 | TOTAL IMPERM. (m²) | 34.9598 | TOTAL IMPERM. (m²) | 10.599
JANELA VIDRO (1,50x1,00) |  |  | JANELA COZINHA (2,00x1,00) |  |  | BASCULANTE (1,50x0,50) |  | BASCULANTE (0,50x0,50) |  | JANELA SANFONADA (1,60x1,00)
ALTURA | 1 |  | ALTURA | 1 |  | ALTURA | 0.5 | ALTURA | 0.5 | ALTURA | 1
LARGURA | 3 |  | LARGURA | 2 |  | LARGURA | 1.5 | LARGURA | 0.5 | LARGURA | 1.6
QUANTIDADE | 2 |  | QUANTIDADE | 1 |  | QUANTIDADE | 1 | QUANTIDADE | 1 | QUANTIDADE | 1
ÁREA TOTAL (m²) | 6 |  | ÁREA TOTAL (m²) | 2 |  | ÁREA TOTAL (m²) | 0.75 | ÁREA TOTAL (m²) | 0.25 | ÁREA TOTAL (m²) | 1.6
PORTA VIDRO (3,50x2,10) |  |  | PORTA ABRIR (0,80x2,10) |  |  | VÃO LIVRE LAVAND. (0,80x2,10)
ALTURA | 2.1 |  | ALTURA | 2.1 |  | ALTURA | 2.1
LARGURA | 3.5 |  | LARGURA | 0.8 |  | LARGURA | 0.8
QUANTIDADE | 1 |  | QUANTIDADE | 3 |  | QUANTIDADE | 1
ÁREA TOTAL (m²) | 7.35 |  | ÁREA TOTAL (m²) | 5.04 |  | ÁREA TOTAL (m²) | 1.68
TOTAL VÃO LIVRE (m²) |  | 24.67 | TOTAL ALVENARIA (m²) - BLOCO 09x19x39 |  | #REF!
SOLEIRA |  |  | PEITORIL |  |  | TOTAL PEITORIL E SOLEIRA | 17.7
LINEAR (m) | 6.6 |  | LINEAR (m) | 11.1
ANTIGO DANIFICADO (m²) | 22.98 |  | AMPLIAÇÃO (m²)
PINTURA
PAREDE EXTERNA | 39.46 |  | PAREDE INTERNA | 75.33 |  | PORTAS | 10.08
ALTURA + BEIRAL | 3.66 |  | ALTURA | 2.91 |  | JANELAS | 8
ÁREA EXTERNA | 144.4236 |  | ÁREA INTERNA | 219.2103
ÁREA BEIRAL - EM BAIXO | 19.81 |  | LAJE - EM BAIXO | 146.69
DESCONTO VÃOS | 15.35 |  | DESCONTO VÃOS | 62.433
TOTAL PINTURA EXTERNA | 148.8836 |  | TOTAL PINTURA EXTERNA | 303.4673 |  | TOTAL PINTURA EXTERNA | 18.08
VERGA E CONTRAVERGA
ALTURA (m) | 0.2
LARGURA (m) | 0.12
LINEAR (m) | 67.6
TOTAL (m³) | 1.6224
Note on D42: Autor: JANELAS PORTAS REVESTIMENTO CERÂMICO

## Baldrame
BALDRAME
BALDRAME CONCRETO L=19 cm |  | BALDRAME MADEIRA L= 19 cm |  | ESCAVAÇÃO VALA BALDRAME |  | IMPERMEABILIZAÇÃO L=19 cm |  | EMBASAMENTO L=19 cm
LINEAR (m) | 16.5 | LINEAR (m) | 16.5 | LINEAR (m) | 16.5 | LINEAR (m) | 16.5 | LINEAR (m) | 16.5
LARGURA VIGA (m) | 0.19 | ALTURA VIGA (m) | 0.3 | LARGURA VALA (m) | 0.24 | LARGURA VIGA (m) | 0.19 | LARGURA VIGA (m) | 0.19
ALTURA VIGA (m) | 0.3 | LADOS | 2 | ALTURA VALA (m) | 0.45 | ALTURA (m) | 0.1 | ALTURA (m) | 0.15
TOTAL CONCRETO (m³) | 0.9405 | TOTAL MADEIRA (m²) | 9.9 | TOTAL VALA (m³) | 1.782 | TOTAL IMPERM. (m²) | 6.435 | TOTAL EMBAS. (m³) | 0.47025
BALDRAME CONCRETO L=12 cm |  | BALDRAME MADEIRA L= 12 cm |  | ESCAVAÇÃO VALA BALDRAME |  | IMPERMEABILIZAÇÃO L=12 cm |  | IMPERMEABILIZAÇÃO L=12 cm
LINEAR (m) | 91.56 | LINEAR (m) | 91.56 | LINEAR (m) | 91.56 | LINEAR (m) | 91.56 | LINEAR (m) | 91.56
LARGURA VIGA (m) | 0.12 | ALTURA VIGA (m) | 0.3 | LARGURA VALA (m) | 0.22 | LARGURA VIGA (m) | 0.12 | LARGURA VIGA (m) | 0.12
ALTURA VIGA (m) | 0.3 | LADOS | 2 | ALTURA VALA (m) | 0.45 | ALTURA (m) | 0.1 | ALTURA (m) | 0.15
TOTAL CONCRETO (m³) | 3.2962 | TOTAL MADEIRA (m³) | 54.936 | TOTAL VALA (m³) | 9.0644 | TOTAL IMPERM. (m²) | 29.2992 | TOTAL EMBAS. (m³) | 1.6481
TOTAL CONCRETO (m³) | 4.2367 | TOTAL MADEIRA (m³) | 64.836 | TOTAL VALA (m³) | 10.8464 | TOTAL IMPERM. (m²) | 35.7342 | TOTAL EMBAS. (m³) | 2.1183
BALDRAME MURO
BALDRAME CONCRETO L=19 cm |  | BALDRAME MADEIRA L= 19 cm |  | ESCAVAÇÃO VALA BALDRAME |  | IMPERMEABILIZAÇÃO L=19 cm |  | EMBASAMENTO L=19 cm
LINEAR (m) | 0 | LINEAR (m) | 0 | LINEAR (m) | 0 | LINEAR (m) | 0 | LINEAR (m) | 0
LARGURA VIGA (m) | 0.19 | ALTURA VIGA (m) | 0.3 | LARGURA VALA (m) | 0.24 | LARGURA VIGA (m) | 0.19 | LARGURA VIGA (m) | 0.19
ALTURA VIGA (m) | 0.3 | LADOS | 2 | ALTURA VALA (m) | 0.45 | ALTURA (m) | 0.1 | ALTURA (m) | 0.15
TOTAL CONCRETO (m³) | 0 | TOTAL MADEIRA (m²) | 0 | TOTAL VALA (m³) | 0 | TOTAL IMPERM. (m²) | 0 | TOTAL EMBAS. (m³) | 0
BALDRAME CONCRETO L=12 cm |  | BALDRAME MADEIRA L= 12 cm |  | ESCAVAÇÃO VALA BALDRAME |  | IMPERMEABILIZAÇÃO L=12 cm |  | IMPERMEABILIZAÇÃO L=12 cm
LINEAR (m) | 19 | LINEAR (m) | 19 | LINEAR (m) | 19 | LINEAR (m) | 19 | LINEAR (m) | 19
LARGURA VIGA (m) | 0.12 | ALTURA VIGA (m) | 0.3 | LARGURA VALA (m) | 0.22 | LARGURA VIGA (m) | 0.12 | LARGURA VIGA (m) | 0.12
ALTURA VIGA (m) | 0.3 | LADOS | 2 | ALTURA VALA (m) | 0.45 | ALTURA (m) | 0.1 | ALTURA (m) | 0.15
TOTAL CONCRETO (m³) | 0.684 | TOTAL MADEIRA (m³) | 11.4 | TOTAL VALA (m³) | 1.881 | TOTAL IMPERM. (m²) | 6.08 | TOTAL EMBAS. (m³) | 0.342
TOTAL CONCRETO (m³) | 0.684 | TOTAL MADEIRA (m³) | 11.4 | TOTAL VALA (m³) | 1.881 | TOTAL IMPERM. (m²) | 6.08 | TOTAL EMBAS. (m³) | 0.342

## Alvenaria
ALVENARIA VEDAÇÃO - BLOCO 19x19x39 |  |  | VÃOS DESCONTADOS
ALTURA (m) - PÉ DIREITO | 3.9 |  | P1 | 6.3
COMPRIMENTO LINEAR | 16.5 |  | P2 | 10.5
ÁREA DE ALVENARIA | 64.35 |  | P3 | 9.45
|  |  | P4 | 1.68
|  |  | J1 | 0.96
ALVENARIA VEDAÇÃO - BLOCO 09x19x39 |  |  | J2 | 4.32
ALTURA (m) - PÉ DIREITO | 3.9 |  | TOTAL | 33.21
COMPRIMENTO LINEAR | 71.63
ÁREA DE ALVENARIA | 108.72
250.65
ALVENARIA VEDAÇÃO - BLOCO 09x19x39
ALTURA (m) - PÉ DIREITO | 3
COMPRIMENTO LINEAR | 23.21
ÁREA DE ALVENARIA | 69.63
ALVENARIA PLATIBANDA - BLOCO 09x19x39
ALTURA (m) - PÉ DIREITO | 1
COMPRIMENTO LINEAR | 72.3
ÁREA DE ALVENARIA | 72.3
ALVENARIA MURO - BLOCO 14x19x39
ALTURA (m) - PÉ DIREITO | 2
COMPRIMENTO LINEAR | 18.35
ÁREA DE ALVENARIA | 36.7
ALVENARIA MURO - BLOCO 14x19x39
ALTURA (m) - PÉ DIREITO | 0.9
COMPRIMENTO LINEAR | 21
ÁREA DE ALVENARIA | 18.9

## Revestimento
REVESTIMENTO CERAMICO INTERNO
| HIDRO | WC P.N.E | WC 01 | WC 02 | COPA | DEPOSITO | RECEPÇÃO | FISIO | WC PNE
ALTURA (m) | 1.2 | 3 | 3 | 3 | 1.2 | 0.15 | 0.15 | 0.15 | 1.1
LINEAR (m) | 28.96 | 14.74 | 12.74 | 5.44 | 7 | 13.6 | 8.05 | 32.5 | 6.8
PISO (m²) | 34.09 | 11 | 8.25 | 3.25 | 4.5 | 10.4 | 18.8 | 86.25
[6 empty] | TOTAL PISO (m²) |  | 176.54
[6 empty] | TOTAL RODAPÉ (m²) |  | 54.15
[6 empty] | TOTAL PAREDE (m²) |  | 149.392
HIDROTERAPIA
| REBO. INT. | CHAPISCO | EMBOÇO
ALTURA (m) | 3.3 | 4.5 | 4.5 | [6 empty] | RODAPÉ
LINEAR (m) | 29.5 | 29.5 | 29.5 | [6 empty] | LINEAR | DESCONTO
TETO (m²) | [9 empty] | 29.47 | 3.83
VÃOS | 2.16 | 11.19 | 11.19 | [6 empty] | 9 | 1.8
TOTAL (m²) | 95.19 | 121.56 | 121.56 | [6 empty] | 10 | 0.9
[10 empty] | 8 | 1.8
[10 empty] | 9 | 0.9
[10 empty] | 14.53 | 0.9
WC PNE |  |  |  | COPA | [5 empty] | 18.96 | 8.73
| CHAPISCO | EMBOÇO |  |  | CHAPISCO | EMBOÇO |  |  |  | 7 | 0
ALTURA (m) | 3.5 | 3.5 |  | ALTURA (m) | 3.5 | 3.5 |  |  |  | 8 | 0.9
LINEAR (m) | 19 | 19 |  | LINEAR (m) | 7 | 7 |  |  |  | 28.33 | 5.4
TETO (m²) |  |  |  | TETO (m²) | [5 empty] | 12.7 | 0.8
VÃOS | 66.5 | 66.5 |  | VÃOS | 24.5 | 24.5 |  |  |  | 11.4 | 0.8
TOTAL (m²) | 66.5 | 66.5 |  | TOTAL (m²) | 24.5 | 24.5 |  |  |  | 7.4 | 0.8
[10 empty] | 20.8 | 3.4
WC 01 |  |  |  | RECEPÇÃO | [5 empty] | 194.59 | 30.96
| CHAPISCO | EMBOÇO |  |  | REBOCO | CHAPISCO | EMBOÇO |  |  | 163.63
ALTURA (m) | 3.5 | 3.5 |  | ALTURA (m) | 3.5 | 3.5 | 3.5
LINEAR (m) | 17 | 17 |  | LINEAR (m) | 18.95 | 18.8 | 18.8
TETO (m²) |  |  |  | TETO (m²)
TOTAL (m²) | 59.5 | 59.5 |  | VÃOS | 15.813 | 16.8 | 16.8
|  |  |  | TOTAL (m²) | 50.512 | 49 | 49
WC 02
| CHAPISCO | EMBOÇO |  | PLATIBANDA INTERNA
ALTURA (m) | 3.5 | 3.5 |  |  | REBOCO | CHAPISCO | EMBOÇO
LINEAR (m) | 7.6 | 7.6 |  | ALTURA (m) | 1 | 1 | 1
TETO (m²) |  |  |  | LINEAR (m) | 73.4 | 73.4 | 73.4
TOTAL (m²) | 26.6 | 26.6 |  | TOTAL (m²) | 73.4 | 73.4 | 73.4
TOTAL
REVESTIMENTO EXTERNO |  |  |  |  | REBOCO | 554.002
| REBOCO | CHAPISCO | EMBOÇO |  | CHAPISCO | 755.96
ALTURA (m) | 5.5 | 5.5 | 5.5 |  | EMBOÇO | 755.96
LINEAR (m) | 63 | 63 | 63
VÃOS | 11.6 | 11.6 | 11.6
TOTAL (m²) | 334.9 | 334.9 | 334.9
DIVISÓRIA EM GESSO
| ÁREA SECA |  | ÁREA UMIDA
ALTURA (m) | 3.5 | 3 | 3
LINEAR (m) | 8.45 | 9.2 | 4
TOTAL (m²) | 29.575 | 27.6 | 12 | 69.175
| 57.175 | 114.35

## VIGAS, PILARES, VERGAS
VERGA E CONTRAVERGA
ALTURA (m) | 0.2
LARGURA (m) | 0.12
LINEAR (m) | 89.3
TOTAL (m³) | 2.1432
[5 empty] | BITOLA (pol.) | BITOLA (mm) | PESO BARRA (kg) | PESO BARRA (kg/m)
[5 empty] | 3/16" | 5 | 1.85 | 0.15
[5 empty] | 1/4" | 6.3 | 2.94 | 0.25
PILARES |  |  | VIGAS |  | 5/16" | 8 | 4.74 | 0.4
QUANTIDADE | 5 | 8 | QUANTIDADE | - | 3/8" | 10 | 7.4 | 0.62
ALTURA (m) | 2 | 1.2 | LINEAR (m) | 48.78 | 1/2" | 12.5 | 11.55 | 0.96
L (m) | 0.14 | 0.14 | L (m) | 0.14 | 5/8" | 16 | 18.93 | 1.58
H (m) | 0.3 | 0.3 | H (m) | 0.3 | 3/4" | 20 | 29.59 | 2.47
CONCRETO (m³) | 0.42 | 0.4032 | CONCRETO (m³) | 2.0488 | 1" | 25 | 46.23 | 3.85
FERRO (kg) | 27.28 | 26.1888 | FERRO (kg) | 107.316
ESTRIBO (kg) | 8.25 | 7.92 | ESTRIBO (kg) | 53.658
FORMAS (m²) | 6 | 5.76 | FORMAS (m²) | 29.268
IMPERMEABILIZAÇÃO L=14 cm
LINEAR (m) | 42.28
LARGURA VIGA (m) | 0.14
ALTURA (m) | 0.1
TOTAL IMPERM. (m²) | 14.3752
ESCAVAÇÃO VALA BALDRAME
LINEAR (m) | 42.28
LARGURA VALA (m) | 0.24
ALTURA VALA (m) | 0.3
TOTAL VALA (m³) | 3.0442